## Presupuesto
PRESUPUESTO DE MATERIALES Y MANO DE OBRA
Elevación de muro perimetral — Mampostería confinada de bloque de 6" sobre muro de cantera existente
Documento N°: |  | PRE-2026-001
Fecha de emisión: |  | 2026-08-04
Válida hasta: |  | 2026-09-03
Proyecto / Ubicación: |  | Muro perimetral — Managua, Nicaragua
Moneda / Impuesto: |  | Córdoba (C$) — Precios con IVA 15% incluido
1. MATERIALES PARA MURO (MAMPOSTERÍA CONFINADA)
Ítem | Descripción | Unidad | Cantidad | Precio Unitario (C$) | Total (C$)
1 | Bloque de concreto de 6" (15x20x40 cm) | Unidad | 80 | 22 | 1760
2 | Varilla corrugada de 3/8" G-40 (barra de 6 m) | Unidad | 79 | 185 | 14615
3 | Estribo de 1/4" armado de 10x10 cm | Unidad | 100 | 15 | 1500
4 | Alambre de amarre recocido cal. 18 | Libra | 4 | 28 | 112
5 | Cemento gris tipo GU (bolsa de 42.5 kg) | Bolsa | 5 | 395 | 1975
6 | Arena de construcción | m³ | 1 | 700 | 700
7 | Piedrín de 1/2" | m³ | 0.5 | 1000 | 500
8 | Tabla de pino de 1x12x6 varas | Unidad | 3 | 500 | 1500
9 | Regla de pino de 1x2x6 varas | Unidad | 2 | 110 | 220
10 | Clavos corrientes de 2 1/2" | Libra | 5 | 35 | 175
11 | Clavos de acero de 2 1/2" | Docena | 2 | 55 | 110
12 | Adhesivo Plaster Bond (concreto-concreto) | Litro | 1 | 230 | 230
Subtotal materiales — muro |  |  |  |  | 23397
2. MATERIALES PARA PORTÓN, CERCO Y CONCERTINA
Ítem | Descripción | Unidad | Cantidad | Precio Unitario (C$) | Total (C$)
13 | Rollo de concertina / serpentina de 450 mm | Rollo | 3 | 2200 | 6600
14 | Grapas para cerca | Libra | 4 | 35 | 140
15 | Electrodo de soldadura 6011 de 3/32" (caja) | Caja | 1 | 780 | 780
16 | Pintura anticorrosiva | Cuarto | 2 | 180 | 360
17 | Diluyente (thinner corriente) | Galón | 1 | 400 | 400
18 | Tubo cuadrado de 1 1/2" chapa 14 (6 m) | Unidad | 3 | 700 | 2100
19 | Lámina negra de 4x8 pies x 1 mm (cal. 20) | Unidad | 1 | 1250 | 1250
20 | Par de bisagra de bala | Par | 1 | 120 | 120
21 | Pasador (aldaba) de 5" | Unidad | 1 | 90 | 90
22 | Disco de corte fino de 7" para metal | Unidad | 2 | 75 | 150
Subtotal materiales — portón y concertina |  |  |  |  | 11990
3. MANO DE OBRA
Ítem | Descripción | Unidad | Cantidad | Precio Unitario (C$) | Total (C$)
23 | Mano de obra — elevación de muro perimetral | Global | 1 | 8000 | 8000
24 | Mano de obra — concertina y portón metálico | Global | 1 | 7500 | 7500
Subtotal mano de obra |  |  |  |  | 15500
RESUMEN DEL PRESUPUESTO
Subtotal materiales (IVA incluido) |  |  |  |  | 35387
Imprevistos (5% sobre materiales) |  |  |  |  | 1769.35
Subtotal mano de obra |  |  |  |  | 15500
TOTAL GENERAL (C$) |  |  |  |  | 52656.35
IVA (15%) ya contenido en el monto de materiales: |  |  |  |  | 4615.7
Total general equivalente en dólares (referencial, no vinculante): |  |  |  |  | 1437.91
OBSERVACIONES
1. Precios unitarios de referencia del mercado nicaragüense (SINSA, Ferretería Jenny, SOFECONSA, CONCRENIC y datos de mercado 2025–2026); incluyen IVA (15%). Están sujetos a variación por proveedor, disponibilidad y fluctuación del mercado.
2. El muro se levanta sobre un muro de cantera existente y se continúa con bloque de 6" en mampostería confinada (columnas y viga corona de amarre con refuerzo de 3/8" y estribos de 1/4").
3. Las cantidades provienen de la lista entregada por el cliente. No se incluye desperdicio adicional al 5% de imprevistos ni acarreo de materiales fuera del sitio.
4. No incluye: excavación o refuerzo de cimiento nuevo, trazo topográfico, permisos municipales, ni acabado fino (repello/afinado), salvo indicación contraria.
5. La mano de obra es por trato (precio global) con maestro de obra; no incluye prestaciones de ley ni alimentación, salvo acuerdo por escrito.
6. La madera (tablas y reglas) es para formaleta/encofrado de columnas y viga; es material reutilizable no consumido en su totalidad.
7. Validez de la oferta: 30 días calendario a partir de la fecha de emisión. Tipo de cambio referencial: 1 USD ≈ C$ 36.62.
8. Fuentes de precios: piedrín, arena y cemento (tecnoguias.net / SINSA); tubo cuadrado de hierro negro (Ferretería SOFECONSA, 1"x1" ch.14 ≈ C$420+IVA); alambre de amarre (Padua Materiales ≈ C$2,050/quintal); lámina negra 4x8 (referencia regional 1/16"≈US$44). Se recomienda confirmar con cotización formal de SINSA o Ferretería Jenny antes de comprar.
LEYENDA DE COLORES
Texto azul | Celdas editables por el usuario (cantidad y precio unitario). El total se calcula automáticamente.
Fondo gris claro | Subtotales y resumen del presupuesto.
Fondo gris oscuro | Total general del presupuesto.
| Elaborado por |  |  | Aprobado por / Cliente

## Especificaciones Técnicas
CUADRO DE ESPECIFICACIONES TÉCNICAS
Muro perimetral de mampostería confinada sobre muro de cantera existente
N° | Elemento / Partida | Especificación técnica | Norma / Referencia
1 | Muro existente (base) | Muro de cantera existente que sirve de base y arranque. Verificar plomo, nivel y estado antes de continuar; picar y limpiar la corona y aplicar puente de adherencia (Plaster Bond) antes de asentar la primera hilada de bloque. | RNC-07 / buena práctica
2 | Unidad de mampostería | Bloque de concreto hueco de 6" (nominal 15x20x40 cm), asentado a soga con junta de 1.0 a 1.5 cm. Resistencia mínima recomendada f'm según uso estructural. | ASTM C90 / NTON 12 008-09
3 | Mortero de pega | Mortero cemento-arena en proporción 1:4 (tipo S). Espesor de junta 10-15 mm, llenas y enrasadas. Agua potable; arena cribada, libre de materia orgánica. | ASTM C270
4 | Concreto de relleno / columnas | Concreto en celdas reforzadas y columnas de confinamiento, proporción 1:2:2 (cemento:arena:piedrín de 1/2"), resistencia f'c ≥ 3000 psi (210 kg/cm²). Vibrado o chuzeado. | ACI 318 / RNC-07
5 | Refuerzo vertical | Varilla corrugada de 3/8" grado 40 en columnas de confinamiento y celdas, según separación de diseño. Traslapes mínimos de 40 diámetros; anclaje al muro de cantera y a la viga corona. | ASTM A615 Gr.40
6 | Refuerzo transversal | Estribos de 1/4" de 10x10 cm, separación típica cada 15-20 cm en columnas y confinamiento de viga. Ganchos a 135°. | ACI 318 / RNC-07
7 | Viga corona / solera | Viga de amarre (corona) de concreto reforzado en la parte superior del muro, ligada a las columnas de confinamiento para dar rigidez al conjunto. | RNC-07 mampostería confinada
8 | Amarres y fijación | Alambre de amarre recocido cal. 18 para el armado del acero. Clavos corrientes y de acero de 2 1/2" para la formaleta de madera (tabla y regla de pino). | Práctica constructiva
9 | Encofrado / formaleta | Formaleta de madera de pino (tabla 1x12 y regla 1x2) para columnas y viga; apuntalada, aplomada y humedecida antes del colado. Material reutilizable. | Práctica constructiva
10 | Estructura del portón | Marco de tubo cuadrado de 1 1/2" chapa 14 con forro de lámina negra de 1 mm (cal. 20, 4x8 pies). Uniones soldadas con electrodo 6011 de 3/32". | AWS D1.1 / práctica de taller
11 | Herrajes del portón | Par de bisagra de bala para el giro y pasador (aldaba) de 5" para el cierre. Ajuste y lubricación final. | Ferretería estándar
12 | Protección anticorrosiva | Limpieza de escoria y desengrase; una mano de pintura anticorrosiva (base) diluida con thinner sobre el portón y los elementos metálicos. | SSPC-SP2 / ficha técnica
13 | Concertina / serpentina | Concertina de 450 mm fijada sobre la corona del muro con grapas y soportes, para seguridad perimetral. Tensado uniforme y anclaje firme. | Práctica de seguridad
14 | Corte de metal | Corte de tubo y lámina con disco de corte fino de 7" para acero, con equipo y equipo de protección personal adecuado. | Seguridad ocupacional
15 | Curado | Curado del concreto y del mortero por humedecimiento durante un mínimo de 7 días, protegido del sol y el viento directo, para alcanzar la resistencia de diseño. | ACI 308 / RNC-07
Nota: Este cuadro es de carácter referencial y de buena práctica constructiva. Las secciones, separaciones de refuerzo y resistencias definitivas deben ser validadas por el ingeniero responsable según el Reglamento Nacional de la Construcción (RNC-07) de Nicaragua.